## BOM
Value | Manufacturer Part No | Package | Description | FARNELL | Price € | Quantity | Min. Quantity Cost €
Value | Manufacturer Part No | Package | Description | FARNELL | Price € | Quantity | Min. Quantity Cost €
- | ATMEGA1284P-AU | TQFP-44 | microcontroller | 1715480 | 7.56 | 1 | 7.56
16Mhz/18pF | MCRSD16000F183000RR | SMD 11.4 x 4.7 mm | crystal | 2395958 | 0.2 | 1 | 0.2
10K | ERJ8GEYJ103V | 1206 | resistor | 2057856 | 0.026 | 1 | 0.26
22pF | MC1206N220J500CT | 1206 | capacitor | 2320891 | 0.047 | 2 | 0.47
10uF | MC1206X106K250CT | 1206 | capacitor | 2112753 | 0.154 | 1 | 0.154
1uF | MC1206F105Z500CT | 1206 | capacitor | 1759455 | 0.0634 | 1 | 0.634
100nF | MC1206B104K500CT | 1206 | capacitor | 1759361 | 0.0354 | 2 | 0.7
green | MCL-S250GC | 1206 | green led | 1581232 | 0.12 | 1 | 0.6
yellow | MCL-S250YC | 1206 | yellow led | 1581231 | 0.05 | 1 | 0.26
499 | CRCW1206499RFKEA | 1206 | resistor | 1470020 | 0.028 | 2 | 0.28
- | 61304011021 | 2.54 mm | pin header | 2356192 | 1.77 | 1 | 1.77
- | M20-9990246 | 2.54 mm | pin header | 1022247 | 0.0653 | 1 | 0.65
Total cost
13.538